## Heights
Table 03 : Raw data for piezometer stations, water column height distribution
Venturi data and Piezometer Station |  |  | Piezo tube H2O height (in) | [5 empty] | Comments
Piezometer | Local Diameter (in) | Distance from entrance (in) | Run 01 (10in) | Run 02 (8in) | Run 03 (6in) | Run 04 (4in) | Run 05 (2in) | Run 06 (0.6in)
A | 1 | 1.125 | 10 | 9.5 | 8.9 | 8.45 | 7.95 | 7.65
B | 0.906 | 1.875 | 9.4 | 9 | 8.55 | 8.2 | 7.8 | 7.6
C | 0.719 | 2.375 | 6.1 | 6.35 | 6.6 | 6.9 | 7.15 | 7.35
D | 0.625 | 2.9375 | 0.15 | 1.5 | 3 | 4.5 | 5.95 | 7
E | 0.652 | 3.5 | 0.95 | 2.15 | 3.3 | 4.7 | 6 | 6.95
F | 0.705 | 3.875 | 3.9 | 4.55 | 5.2 | 5.9 | 6.5 | 7.05
G | 0.759 | 4.5 | 5.35 | 5.7 | 6.1 | 6.5 | 6.85 | 7.2
H | 0.813 | 5 | 6.4 | 6.6 | 7 | 7.1 | 7.2 | 7.35
K | 0.866 | 5.5 | 7.15 | 7.25 | 7.35 | 7.45 | 7.5 | 7.65
L | 0.92 | 6 | 7.65 | 7.55 | 7.45 | 7.4 | 7.35 | 7.35
M | 1 | 6.875 | 8.25 | 8.15 | 7.8 | 7.65 | 7.45 | 7.45
| Actual throat diameter: | 0.625
| Water temperature (F): | 72 | 72.4

## Weights
Table 04 : Raw data for flow-rate
Measurement No. | H2O Mass (lbs) | Filling time (sec) | [5 empty] | Comments
|  | Run 01 | Run 02 | Run 03 | Run 04 | Run 05 | Run 06
1 | 0 | 16.68 | 20.67 | 26.62 | 35.14 | 53.54 | 103.04
2 | 15 | 31.51 | 37.7 | 45.56 | 59.62 | 88.6 | 165.19
3 | 30 | 46.39 | 54.31 | 65.02 | 84 | 125 | 228.65
4 | 45 | 61.72 | 71.38 | 84.6 | 108 | 160 | 289.94
5 | 60 | 77 | 88.45 | 104 | 122.13 | 195 | 352.57
6