## Heights
Table 03 : Raw data for piezometer stations, water column height distribution
Venturi data and Piezometer Station |  |  | Piezo tube H2O height (in) | [5 empty] | Comments
Piezometer | Local Diameter (in) | Distance from entrance (in) | Run 01 (10in) | Run 02 (8in) | Run 03 (6in) | Run 04 (4in) | Run 05 (2in) | Run 06 (0.6in)
A | 1 | 1.125 | 9.8 | 9.3 | 8.85 | 8.4 | 7.9 | 7.5
B | 0.906 | 1.875 | 9.3 | 8.9 | 8.55 | 8.15 | 7.75 | 7.5
C | 0.719 | 2.375 | 5.7 | 6 | 6.35 | 6.7 | 7.05 | 7.2
D | 0.625 | 2.9375 | 0.2 | 1.4 | 2.85 | 4.4 | 5.85 | 6.9
E | 0.652 | 3.5 | 0.6 | 1.8 | 3.1 | 4.5 | 5.9 | 6.9
F | 0.705 | 3.875 | 3.5 | 4.2 | 4.95 | 5.35 | 6.4 | 7
G | 0.759 | 4.5 | 5.1 | 5.5 | 5.95 | 6.35 | 6.75 | 7.1
H | 0.813 | 5 | 6.2 | 6.4 | 6.6 | 6.75 | 7 | 7.2
K | 0.866 | 5.5 | 7 | 7 | 7.05 | 7.1 | 7.15 | 7.3
L | 0.92 | 6 | 7.6 | 7.5 | 7.4 | 7.35 | 7.3 | 7.3
M | 1 | 6.875 | 8 | 7.8 | 7.7 | 7.5 | 7.4 | 7.3
| Actual throat diameter: | 0.6445
| Water temperature (F): | 71.5 | 72

## Weights
Table 04 : Raw data for flow-rate
Measurement No. | H2O Mass (lbs) | Filling time (sec) | [5 empty] | Comments
|  | Run 01 | Run 02 | Run 03 | Run 04 | Run 05 | Run 06
1 | 0 | 0 | 0 | 0 | 0 | 0 | 0
2 | 15 | 13.01 | 16.44 | 18.54 | 22.88 | 32.75 | 61.5
3 | 30 | 27.2 | 33.08 | 36.49 | 45.09 | 63.8 | 127.08
4 | 45 | 41.47 | 48.3 | 55 | 67.19 | 96.49 | 190.32
5 | 60 | 56.14 | 64.22 | 72.81 | 90.83 | 128.37 | 250.87
6