## Upstream
Station No:
Dynamic pressure head at the upstream position
Pitot tube distance from bottom [mm] | Dynamic Head h (mm) at Throttle Opening (%)
| R1C1SR |  |  |  | R2C3FR |  |  |  | R2C3FB
| 10mm | 40 | 70 | 100 | 10 | 40 | 70 | 100 | 10 | 40 | 70 | 100
30 | 1.5 | 4.5 | 13 | 16 | 1.5 | 4.5 | 10.5 | 13.25 | 1.5 | 4 | 8 | 10
50 | 1.25 | 4.75 | 11.75 | 16.5 | 1.5 | 4.5 | 10.25 | 13 | 1.5 | 4 | 8.5 | 10
70 | 1.25 | 4.75 | 12.5 | 17 | 1.5 | 4.5 | 10.5 | 13.5 | 1.5 | 4 | 8.75 | 10.25
90 | 1.25 | 4.75 | 12.75 | 17 | 1.5 | 4.5 | 10.25 | 13.75 | 1.5 | 4 | 8.75 | 10.75
110 | 1.25 | 4.5 | 11.75 | 14.5 | 1.5 | 4.25 | 9.5 | 12.5 | 1.5 | 3.5 | 7.5 | 10.5
File name | R1C1SR01 | R1C1SR04 | R1C1SR07 | R1C1SR10 | R2C3FR01 | R2C3FR04 | R2C3FR07 | R2C3FR10 | R2C3FB01 | R2C3FB04 | R2C3FB07 | R2C3FB10
Temperature:

## Downstream not doing
Full bank velocity profile at downstream
Pitot tube distance from bottom (mm) | Dynamic Head h (mm) at Throttle Opening (%)
| 10 | 40 | 70 | 100
2
4
6
8
10
12
14
16
18
20
22
24
26
28
30
32
34
36
38
40
42
44
46
48
50
52
54
56
58
60
62
64
66
68
70
72
74
76
78
80
82
84
86
88
90
92
94
96
98
100
102
104
106
108
110
112
114
116
118
120
122